## Przedmiar
Rodos 6.8.19.5 [11900]
Przedmiar
HANGAR NA SZYBOWCE, MOTOSZYBOWCE i SAMLOTY "GENERAL AVIATION" O MASIE CAŁKOWITEJ DO 5700kg NA TERENIE LOTNISKA: PRZASNYSZ-SIERAKOWO - INSTALACJE ELEKTRYCZNE
Nr poz. | Podstawa | Opis robót | Jm | Ilość
1 | 2 | 3 | 4 | 5
1. Zasilanie
1 | KNNR 5 0701/03 | Ręczne kopanie rowów dla kabli w gruncie kategorii IV | m3 | 1.96
2 | KNNR 5 0701/05 | Mechaniczne kopanie rowów dla kabli w gruncie kategorii III-IV | m3 | 7.84
3 | KNNR 5 0706/01 | Nasypanie warstwy piasku na dnie rowu kablowego o szerokości do 0,4m | m | 70
4 | KNNR 5 0702/05 | Mechaniczne zasypywanie rowów dla kabli w gruncie kategorii III-IV | m3 | 8.4
5 | KNNR 5 0707/03 | Ręczne układanie kabli w rowach kablowych z przykryciem folią kalandrowaną - YKY 5x35mm2 | m | 35
6 | KNNR 5 0726/10 | Zarobienie końca kabla 25mm2 | szt | 2
7 | KNNR 5 1302/04 | Badanie linii kablowej 5 żyłowej niskiego napięcia | odcinek | 1
2. Rozdzielnie
8 | KNNR 5 0405/09 | Montaż rozdzielnicy RE1 | szt | 1
9 | KNP 18-13 1301/01 | Pomiary rozdzielnic i aparatury prądu zmiennego | szt | 1
3. Osprzęt instalacyjny
10 | KNNR 5 0308/06 | Montaż gniazd instalacyjnych wtyczkowych ze stykiem ochronnym bryzgoszczelnych przykręcanych 3-biegunowych do 16A/2,5mm2 | szt | 2
11 | KNNR 5 0308/05 | Montaż gniazd instalacyjnych wtyczkowych ze stykiem ochronnym bryzgoszczelnych przykręcanych 2-biegunowych do 16A/2,5mm2 | szt | 2
12 | KNNR 5 1203/11 | Wypust 3-fazowy | szt | 5
13 | KNNR 5 0307/03 | Montaż łącznika schodowego | szt | 14
14 | KNNR 5 0406/01 | Montaż PWP | szt | 1
4. Oświetlenie
4.1. Podstawowe
15 | KNNR 5 0501/02 | Montaż opraw oświetleniowych LED ze źródłem światła 123W - B1 | kpl | 44
16 | KNNR 5 0502/01 | Montaż opraw oświetleniowych LED ze źródłem światła 106W | kpl | 8
4.2. Awaryjne
17 | KNNR 5 0502/01 | Montaż opraw awaryjnych LED ze źródłem światła - AwZ | kpl | 2
18 | KNNR 5 0502/01 | Montaż opraw awaryjnych LED ze źródłem światła - Aw1 | kpl | 12
19 | KNNR 5 0502/01 | Montaż opraw awaryjnych LED ze źródłem światła - Ew1 | kpl | 2
5. Kable i przewody
20 | KNNR 5 0102/07 | Układanie rur ochronnych | m | 978
21 | KNNR 5 0203/01 | Wciąganie przewodów kabelkowych o łącznym przekroju żył do 7,5mm2 do rur - YDY 3x1,5mm2 | m | 380
22 | KNNR 5 0203/01 | Wciąganie przewodów kabelkowych o łącznym przekroju żył do 7,5mm2 do rur - YDY 4x1,5mm2 | m | 398
23 | KNNR 5 0203/01 | Wciąganie przewodów kabelkowych o łącznym przekroju żył do 7,5mm2 do rur - YDY 3x2,5mm2 | m | 100
24 | KNNR 5 0203/01 | Wciąganie przewodów kabelkowych o łącznym przekroju żył do 7,5mm2 do rur - YDY 5x2,5mm2 | m | 100
25 | KNNR 5 0713/02 | Układanie kabli o masie do 1kg/m w rurach - YKY 5x10mm2 | m | 360
26 | KNNR 5 0726/10 | Zarobienie końca kabla 25mm2 | szt | 12
6. Instalacja uziemiająca i polączeń wyrównawczych
27 | KNNR 5 0605/05 | Montaż uziomu otokowego - bednarka FeZn 30x4mm | m | 192
28 | KNNR 5 0605/08 | Uziom szpilkowy Galmar | kpl | 10
29 | KNNR 5 0612/06 | Montaż złączy kontrolnych w przewodach wyrównawczych połączonych pręt-płaskownik | szt | 10
30 | KNNR 5 0406/01 | Montaż SPW | szt | 1
31 | KNNR 5 0204/02 | Układanie przewodów DY10 | m | 55
32 | KNNR 5 1304/01 | Badania i pomiary instalacji uziemienia ochronnego lub roboczego - pierwszy pomiar | szt | 2
33 | KNNR 5 1304/03 | Badania i pomiary instalacji odgromowej - pierwszy pomiar | szt | 1
34 | KNNR 5 1304/04 | Badania i pomiary instalacji odgromowej - każdy następny pomiar | szt | 6
7. Pomiary
35 | KNNR 5 1301/01 | Sprawdzenie i pomiar obwodu elektrycznego 1-fazowego niskiego napięcia | pomiar | 10
36 | KNNR 5 1301/02 | Sprawdzenie i pomiar obwodu elektrycznego 3-fazowego niskiego napięcia | pomiar | 8
37 | KNNR 5 1302/04 | Badanie linii kablowej 5 żyłowej niskiego napięcia | odcinek | 6
38 | KNNR 5 1305/01 | Sprawdzenie samoczynnego wyłączania zasilania - pierwsza próba działania wyłącznika różnicowo-prądowego | próbę | 9

## Robocizna
Rodos 6.8.19.5 [11900]
Zestawienie robocizny
HANGAR NA SZYBOWCE, MOTOSZYBOWCE i SAMLOTY "GENERAL AVIATION" O MASIE CAŁKOWITEJ DO 5700kg NA TERENIE LOTNISKA: PRZASNYSZ-SIERAKOWO - INSTALACJE ELEKTRYCZNE
Lp | Nazwa | Jm | Ilość
1 | 2 | 3 | 4
1 | Elektromonterzy gr.IV | r-g | 6.62
2 | Robotnicy | r-g | 634.3615
| Razem | r-g | 640.982

## Materiały
Rodos 6.8.19.5 [11900]
Zestawienie materiałów
HANGAR NA SZYBOWCE, MOTOSZYBOWCE i SAMLOTY "GENERAL AVIATION" O MASIE CAŁKOWITEJ DO 5700kg NA TERENIE LOTNISKA: PRZASNYSZ-SIERAKOWO - INSTALACJE ELEKTRYCZNE
Lp | Nazwa | Jm | Ilość
1 | 2 | 3 | 4
1 | Bednarka FeZn 30x4mm | m | 199.68
2 | Folia kalandrowana z PCW 0,4-0,6mm | m2 | 14.7
3 | Gniazda bryzgoszczelne 2-biegunowe | szt | 2.04
4 | Gniazda bryzgoszczelne 3-biegunowe | szt | 2.04
5 | Kabel YKY 5x10mm2 | m | 374.4
6 | Kabel YKY 5x35mm2 | m | 36.4
7 | Końcówki kablowe 25mm2 | szt | 60
8 | Końcówki kablowe 35mm2 | szt | 10
9 | Kostka elektryczna | kpl | 5.1
10 | Łączniki bryzgoszczelne schodowe | szt | 14.28
11 | Opaski kablowe OKi | szt | 46.3
12 | Oprawa awaryjna LED ze źródłem światła - Aw1 | szt | 12
13 | Oprawa awaryjna LED ze źródłem światła - AwZ | szt | 2
14 | Oprawa awaryjna LED ze źródłem światła - Ew1 | szt | 2
15 | Oprawa LED ze źródłem światła 106W | szt | 8
16 | Oprawa LED ze źródłem światła 123W - B1 | szt | 44
17 | Piasek | m3 | 3.92
18 | Przeciwpożarowy wyłącznik prądu | szt | 1
19 | Przewód DY10 | m | 57.2
20 | Przewód YDY 3x1,5mm2 | m | 395.2
21 | Przewód YDY 3x2,5mm2 | m | 104
22 | Przewód YDY 4x1,5mm2 | m | 413.92
23 | Przewód YDY 5x2,5mm2 | m | 104
24 | Rozdzielnica RE1 | szt | 1
25 | Rura ochronna | m | 1017.12
26 | Słupki oznaczeniowe SO 115x20x30cm | szt | 0.525
27 | Szyna połączeń wyrównawczych | szt | 1
28 | Uchwyty uniwersalne UKU | szt | 14
29 | Uziom szpilkowy Galmar | kpl | 10
30 | Wazelina techniczna | kg | 14.855
31 | Złącza ZK | szt | 10
Razem
Materiały pomocnicze
Razem

## Sprzęt
Rodos 6.8.19.5 [11900]
Zestawienie sprzętu
HANGAR NA SZYBOWCE, MOTOSZYBOWCE i SAMLOTY "GENERAL AVIATION" O MASIE CAŁKOWITEJ DO 5700kg NA TERENIE LOTNISKA: PRZASNYSZ-SIERAKOWO - INSTALACJE ELEKTRYCZNE
Lp | Nazwa | Jm | Ilość
1 | 2 | 3 | 4
1 | Ciągnik kołowy (1) | m-g | 1.7415
2 | Koparka łańcuchowa do rowów kablowych 50KM | m-g | 0.784
3 | Koparko-spycharka 0,15m3 na podwoziu ciągnika kołowego (1) | m-g | 1.9152
4 | Przyczepa do przewożenia kabli | m-g | 1.7415
5 | Samochód samowyładowczy (1) | m-g | 0.56
6 | Środek transportowy (1) | m-g | 2.9335
7 | Wibromłot | m-g | 12.3
8 | Żuraw samochodowy (1) | m-g | 1.7415
| Razem | m-g | 23.717