## Przedmiar
Rodos 7.0.7.6 [L154457]
Przedmiar robót
PROJEKT HANGARU ORAZ PŁYTY POSTOJOWEJ NA SZYBOWCE, MOTOSZYBOWCE I SAMOLOTY "GENERAL AVIATION" O MASIE CAŁKOWITEJ DO 5700kg - INSTALACJE SANITARNE
Nr poz. | Podstawa | Opis robót | Jm | Ilość
1 | 2 | 3 | 4 | 5
1. Kanalizacja deszczowa
1.1. Roboty ziemne
1 | KNNR 1 0111/01 | Roboty pomiarowe przy liniowych robotach ziemnych
L=22,99+95,75+126,16+41,31 = 286,21
|  | 286,21/1000 | km | 0.286
|  | razem | km | 0.286
2 | KNR-W 2-01 0212/08 | Wykopy oraz przekopy wykonywane na odkład w gruncie kategorii III koparkami podsiębiernymi o pojemności łyżki 0,60m3 - 80%
|  | 3*1*286,21*0,8 | m3 | 686.904
|  | studnia 1200 3,14*1,2*1,2/4*3*11*0,8 | m3 | 29.843
|  | studnia 1000 3,14*1*1/4*3*2*0,8 | m3 | 3.768
|  | studnia 425 3,14*0,425*0,425/4*3*3*0,8 | m3 | 1.021
|  | separator 3,14*1,2*1,2/4*3*0,8 | m3 | 2.713
|  | razem | m3 | 724.249
3 | KNR-W 2-01 0306/02 | Wykopy wąskoprzestrzenne lub jamiste ze skarpami w gruncie kategorii III o szerokości dna do 1,5m i głębokości do 1,5 m ze złożeniem urobku na odkład - 20%
|  | 3*1*286,21*0,2 | m3 | 171.726
|  | studnia 1200 3,14*1,2*1,2/4*3*11*0,2 | m3 | 7.461
|  | studnia 1000 3,14*1*1/4*3*2*0,2 | m3 | 0.942
|  | studnia 425 3,14*0,425*0,425/4*3*3*0,2 | m3 | 0.255
|  | separator 3,14*1,2*1,2/4*3*0,2 | m3 | 0.678
|  | razem | m3 | 181.062
4 | KNNR 4 1411/04 dopłata 2x | Podłoża pod kanały i obiekty z materiałów sypkich o grubości 50cm
|  | 0,5*1*286,21 | m3 | 143.105
|  | studnia 1200 3,14*1,2*1,2/4*0,5*11 | m3 | 6.217
|  | studnia 1000 3,14*1*1/4*0,5*2 | m3 | 0.785
|  | studnia 425 3,14*0,425*0,425/4*0,5*3 | m3 | 0.213
|  | separator 3,14*1,2*1,2/4*0,5 | m3 | 0.565
|  | razem | m3 | 150.885
5 | KNNR 4 1411/04 | Obsypka z materiałów sypkich o grubości 30cm
|  | 0,4*1*286,21 | m3 | 114.484
|  | rura 160 -3,14*0,16*0,16/4*22,99 | m3 | -0.462
|  | rura 200 -3,14*0,2*0,2/4*95,75 | m3 | -3.007
|  | rura 250 -3,14*0,25*0,25/4*216,16 | m3 | -10.605
|  | rura 315 -3,14*0,315*0,315/4*41,31 | m3 | -3.218
|  | razem | m3 | 97.192
6 | KSNR 1 0317/01 | Umocnienie ścian wykopów o szerokości do 1m (z rozbiórką) palami szalunkowymi stalowymi (wypraskami) w gruntach suchych - umocnienie pełne, głębokość wykopu do 3m, grunt kategorii I-IV
|  | 3*286,21*2 | m2 | 1717.26
7 | KSNR 1 0210/01 | Zasypanie wykop.fund.podłużnych,punktowych,rowów,wykopów obiektowych spycharkami z zagęszcz.mechanicznym spycharkami (gr.warstwy w stanie luźnym 30 cm) - kat.gr. I-II
|  | 724,249+181,062 | m3 | 905.311
|  | -150,885-97,192 | m3 | -248.077
|  | razem | m3 | 657.234
8 | KNR-W 2-01 0206/04.1 | Roboty ziemne w gruncie kategorii III-IV wykonywane koparkami chwytakowymi o pojemności chwytaka 0,60m3 z transportem urobku samochodami samowyładowczymi do 5t wraz z utylizacją
|  | studnia 1200 3,14*1,2*1,2/4*3*11 | m3 | 37.303
|  | studnia 1000 3,14*1*1/4*3*2 | m3 | 4.71
|  | studnia 425 3,14*0,425*0,425/4*3*3 | m3 | 1.276
|  | separator 3,14*1,2*1,2/4*3 | m3 | 3.391
|  | rura 160 3,14*0,16*0,16/4*22,99 | m3 | 0.462
|  | rura 200 3,14*0,2*0,2/4*95,75 | m3 | 3.007
|  | rura 250 3,14*0,25*0,25/4*216,16 | m3 | 10.605
|  | rura 315 3,14*0,315*0,315/4*41,31 | m3 | 3.218
|  | razem | m3 | 63.972
9 | KNR-W 2-18 0903/01 | Montaż konstrukcji podwieszeń rurociągów i kanałów, elementy o rozpiętości 4,00m
|  |  | kpl | 3
10 | KNR-W 2-18 0903/06 | Demontaż konstrukcji podwieszeń rurociągów i kanałów, elementy o rozpiętości 4,00m
|  |  | kpl | 3
11 | KNR 5-10 0303/02 | Układanie w wykopie rur ochronnych z PCW o średnicy do 110mm
|  |  | m | 2
1.2. Roboty montażowe
12 | KNR-W 2-18 0408/02 | Kanały z rur PVC o średnicy zewnętrznej 160mm łączone na wcisk
|  | 2,94+2,85+2,9+2,89+2,88+2,83+2,84+2,86 | m | 22.99
13 | KNR-W 2-18 0408/03 | Kanały z rur PVC o średnicy zewnętrznej 200mm łączone na wcisk
|  | 20,89+36,6+16,4+16,53+2,63+2,7 | m | 95.75
14 | KNR-W 2-18 0408/04 | Kanały z rur PVC o średnicy zewnętrznej 250mm łączone na wcisk
|  | 148,1+68,06 | m | 216.16
15 | KNR-W 2-18 0408/05 | Kanały z rur PVC o średnicy zewnętrznej 315mm łączone na wcisk
|  |  | m | 41.31
16 | KNR-W 2-18 0422/03 | Kształtki PVC kanalizacji zewnętrznej, dwukielichowe o średnicy zewnętrznej 200mm łączone na wcisk - łuk dn200
|  |  | szt | 4
17 | KNR-W 2-18 0513/03 | D2, D4, D5, D6, D7, D8, D9, D10, D14, D16, D17 - Studnie rewizyjne z kręgów betonowych w gotowym wykopie o średnicy 1200mm i głębokości 3m
|  |  | studnię | 11
18 | KNR 2-02 0603/09 | Izolacje przeciwwilgociowe studni betonowych
|  | 3,14*1,2*3*11 | m2 | 124.344
19 | KNR-W 2-18 0517/01 | D3, D15 - Studzienki kanalizacyjne systemowe 1000mm
|  |  | szt | 2
20 | KNR-W 2-18 0517/01 | D11, D12, D13 - Studzienki kanalizacyjne systemowe 425mm
|  |  | szt | 3
21 | KNR-W 2-18 0513/03 | Separator substancji ropopochodnych dn1200
|  |  | studnię | 1
22 | KNR K-48 0101/02 | Odwodnienie liniowe polimerobetonowe z koszem osadczym na odpływie, z klasą rusztu F900
|  |  | m | 65
23 | KNR-W 2-18 0422/04 | Włączenie "in situ"
|  |  | szt | 2
24 | KNNR 4 1610/01.1 | Próba wodna szczelności kanałów rurowych o średnicy do 150mm z rur kamionkowych lub PCV
|  |  | odcinek | 8
25 | KNNR 4 1610/02.1 | Próba wodna szczelności kanałów rurowych o średnicy 200mm z rur kamionkowych lub PCV
|  |  | odcinek | 7
26 | KNNR 4 1610/03.1 | Próba wodna szczelności kanałów rurowych o średnicy 250mm z rur kamionkowych lub PCV
|  |  | odcinek | 12
27 | KNNR 4 1610/04.1 | Próba wodna szczelności kanałów rurowych o średnicy 300mm z rur kamionkowych lub PCV
|  |  | odcinek | 2