## Przedmiar
Rodos 6.8.31.0 [12981]
Przedmiar robót
PROJEKT HANGARU ORAZ PŁYTY POSTOJOWEJ NA SZYBOWCE, MOTOSZYBOWCE I SAMOLOTY "GENERAL AVIATION" O MASIE CAŁKOWITEJ DO 5700kg - ROBOTY BUDOWLANE
Nr poz. | Podstawa | Opis robót | Jm | Ilość
1 | 2 | 3 | 4 | 5
ROBBORY ROZBIÓRKOWE
1 | Kalkulacja indywidualna | Rozbiórka istniejącej zabudowy kubaturowej wraz z wywozem i utylizacją | kpl | 1
1. KONSTRUKCJA
1.1. Roboty ziemne
2 | KNR 2-01 0126/01 | Usunięcie warstwy ziemi urodzajnej o grubości do 15cm za pomocą spycharki | m2 | 2701.237
3 | KNR 2-01 0126/02 | Usunięcie warstwy ziemi urodzajnej za pomocą spycharki - dodatek za każde dalsze 5cm grubości humusu (ponad 15cm) (Krotność= 7) | m2 | 2701.237
4 | KNR-W 2-01 0211/12 | Wykopy oraz przekopy wykonywane na odkład w gruncie kategorii III koparkami przedsiębiernymi o pojemności łyżki 1,20m3 | m3 | 770.688
5 | KNR AT-06 0104/04 | Załadunek ładowarką kołową o pojemności łyżki 2,5m3, wyładunek materiałów budowlanych sypkich przez przechylenie skrzyni w samochodach lub przyczepach samowyładowczych - ładunek kategorii II | t | 237.094
6 | KNR AT-06 0108/02 | Przewóz materiałów budowlanych na odległość do 1km po nawierzchni klasy II | kurs | 1.185
7 | KNR AT-06 0108/05 | Dodatek za każdy dalszy 1km przewozu materiałów budowlanych ponad 1km po nawierzchni klasy II (Krotność= 14) | kurs | 1.185
8 | Kalkulacja indywidualna | Utylizacja urobku - Opłata za korzystanie ze środowiska i za składowanie odpadów na wysypisku zgodnie z obwieszczeniem Ministra Środowiska w sprawie wysokości stawek opłat za korzystanie ze środowiska na 2020r. | t | 237.094
9 | KNR-W 2-01 0222/01 | Zasypanie wykopów spycharkami gąsienicowymi 110kW (150KM) z przemieszczeniem gruntu kategorii I-III na odległość do 10m | m3 | 622.504
1.2. Podkłady
10 | KNR-W 2-02 1101/03 | Podkłady betonowe na podłożu gruntowym w budownictwie mieszkaniowym i użyteczności publicznej z transportem i układaniem przy zastosowaniu pompy do betonu | m3 | 22.208
1.3. Fundamenty
11 | KNR 0-20 0265/01 | Ławy fundamentowe żelbetowe prostokątne o szerokości do 0,6m w deskowaniu systemowym z transportem betonu w pojemniku za pomocą żurawia wieżowego | m3 | 58.2
12 | KNR-W 2-02 0244/05 | Stopy fundamentowe prostokątne o objętości ponad 2,5m3 w deskowaniu systemowym (beton pompą, pozostałe żurawiem wieżowym) | m3 | 67.776
1.4. Izolacje fundamentów
Poziomo
13 | KNR-W 2-02 0604/02 | Izolacje przeciwwilgociowe dwiema warstwami papy na lepiku na gorąco ław/stóp fundamentowych betonowych | m2 | 444.16
14 | KNR-W 2-02 0602/09 | Izolacje przeciwwilgociwe powłokowe bitumiczne poziome wykonywane na zimno z roztworu asfaltowego - pierwsza warstwa | m2 | 444.16
15 | KNR-W 2-02 0602/10 | Izolacje przeciwwilgociwe powłokowe bitumiczne poziome wykonywane na zimno z roztworu asfaltowego - każda następna warstwa ponad jedną | m2 | 444.16
Pionowo
16 | KNR-W 2-02 0603/09 | Izolacje przeciwwilgociwe powłokowe bitumiczne pionowe wykonywane na zimno z roztworu asfaltowego - pierwsza warstwa | m2 | 348.32
17 | KNR-W 2-02 0603/10 | Izolacje przeciwwilgociwe powłokowe bitumiczne pionowe wykonywane na zimno z roztworu asfaltowego - każda następna warstwa ponad jedną | m2 | 348.32
1.11. Zbrojenie
18 | KNR-W 2-02 0259/04 | Przygotowanie i montaż zbrojenia ze stali żebrowanej konstrukcji budowli monolitycznych | t | 4.675
1.12. Konstrykcje stalowe
19 | ZNK 23-01 0108/01 | Konstrukcje ze stali profilowej - o masie elementu do/ponad 0,2t | t | 70.805
ARCHITEKTURA
Dach - pokrycie
Pokrycie
20 | KNNR 7 0603/03 | Obudowa dachów o nachyleniu ponad 10% z płyt warstwowych gr. 6cm | m2 | 1318.026
Obróbki
21 | KNR-W 2-02 0514/02 | Obróbki z blachy stalowej ocynkowanej grubości 0,50mm przy szerokości w rozwinięciu ponad 25cm | m2 | 89.97
Odwodnienie
22 | KNR 2-02 0508/04 | Rynny dachowe z blachy ocynkowanej grubości 0,50mm półokrągłe o średnicy 15cm | m | 132
23 | KNR 2-02 0510/04 | Rury spustowe z blachy ocynkowanej grubości 0,50mm okrągłe o średnicy 15cm | m | 56.4
Świetliki
24 | KNR-W 2-02 1017/03 | Świetliki poliwęglanowe o powierzchni ponad 1,5m2 | m2 | 87.48
Zabezpieczenia
25 | KNR K-05 0404/01 analogia | Montaż zabezpieczenia przeciwśnieżnego z płotkiem | m | 132
26 | Kalkulacja indywidualna | System asekuracyjny - dostawa i montaż | kpl | 1
Posadzka
27 | KNR-W 2-02 1103/01 | Podkłady z ubitych materiałów sypkich na podłożu gruntowym | m3 | 263.992
28 | KNR-W 2-02 1101/03 | Podkłady betonowe na podłożu gruntowym z transportem i układaniem przy zastosowaniu pompy do betonu | m3 | 131.996
29 | KNR-W 2-02 0615/02 | Izolacje poziome z dwóch warstw folii PE układanej na sucho | m2 | 1319.96
30 | KNR-W 2-02 1104/02 | Płyta posadzki B-30 o gr. 20mm zbrojona włókanmi stalowymi | m2 | 1319.96
31 | KNR-W 2-02 1104/03 | Płyta posadzki B-30 o gr. 20mm zbrojona włókanmi stalowymi - dodatek lub potrącenie za zmianę grubości o 10mm (Krotność= 18) | m2 | 1319.96
32 | Kalkulacja indywidualna | Warstwa wykończeniowa posadzki Bautech Antistatic System | m2 | 1319.96
Ściany
33 | KNNR 7 0601/05 analogia | Obudowa ścian z płyt warstwowych gr. 6cm | m2 | 995.989
Stolarka\Ślusarka
34 | KNR-W 2-02 1205/07 analogia | Wrota podnoszone przyspawane do ościeżnic | m2 | 240
35 | KNR 2-02 1213/04 | Drabiny zewnętrzne z kabłąkami o długości ponad 4m | m | 8.95
36 | KNR-W 2-02 1027/04 | Drzwi zewnętrzne stalowe pełne dwuskrzydłowe o powierzchni ponad 1,5m2 | m2 | 6
ZAGOSPODAROWANIE TERENU
Płyta postojowa
37 | KNR-W 2-02 1103/01 | Podkłady z ubitych materiałów sypkich na podłożu gruntowym | m3 | 276.255
38 | KNR-W 2-02 1101/03 | Podkłady betonowe na podłożu gruntowym z transportem i układaniem przy zastosowaniu pompy do betonu | m3 | 138.128
39 | KNR-W 2-02 0615/02 | Izolacje poziome z dwóch warstw folii PE układanej na sucho | m2 | 1381.277
40 | KNR-W 2-02 1104/02 | Płyta posadzki B-30 o gr. 20mm zbrojona włókanmi stalowymi | m2 | 1381.277
41 | KNR-W 2-02 1104/03 | Płyta posadzki B-30 o gr. 20mm zbrojona włókanmi stalowymi - dodatek lub potrącenie za zmianę grubości o 10mm (Krotność= 18) | m2 | 1381.277
Zieleń
42 | KNR 2-21 0218/03 | Mechaniczne rozscielenie spycharka ziemi urodzajnej na terenie plaskim | m3 | 146.82
43 | KNR 2-01 0505/04 | Plantowanie mechaniczne powierzchni gruntu rodzimego kategorii I-III | m2 | 978.799
44 | KNR AT-04 0102/02 | Warstwa wzmacniająca grunt pod warstwy technologiczne z geokrat o wysokości do 10cm | m2 | 978.799
45 | KNR 2-21 0401/02 | Reczne wykonanie trawników dywanowych siewem bez nawozenia w gruncie kategorii III | m2 | 978.799
46 | KNR 2-21 0703/01 | Pielegnacja trawników wykonanych darniowaniem pelnym na terenie plaskim | m2 | 978.799